## HB-UNI-SEN-POOL_2023_05
ID | Bezeichner | GehÃ¤use | Stk. | Bezeichnung | Anbieter und Referenz
24 | C1 | CP_Radial_D5.0mm_P2.50mm | 1 | 470µF
43 | C2 | CP_Radial_D5.0mm_P2.50mm | 1 | 10µF/6V
48 | C3 | CP_Radial_D5.0mm_P2.50mm | 1 | 470µF/6V
2 | C4,C5,C6,C7,C8,C9,C10,C12,C13 | C_0805_2012Metric_Pad1.18x1.45mm_HandSolder | 9 | 100n
20 | C11 | C_0805_2012Metric_Pad1.18x1.45mm_HandSolder | 1 | 1µ
23 | R1 | R_0805_2012Metric_Pad1.20x1.40mm_HandSolder | 1 | 80k
38 | R4 | R_0805_2012Metric_Pad1.20x1.40mm_HandSolder | 1 | 4.7k
21 | R5 | R_0805_2012Metric_Pad1.20x1.40mm_HandSolder | 1 | 100k
15 | R3,R10,R13 | R_0805_2012Metric_Pad1.20x1.40mm_HandSolder | 3 | 240
1 | R6,R7,R8,R9,R11,R12 | R_0805_2012Metric_Pad1.20x1.40mm_HandSolder | 6 | 10k
5 | D1 | LED_0805_2012Metric_Pad1.15x1.40mm_HandSolder | 1 | LED_0805
31 | D3 | D_DO-34_SOD68_P7.62mm_Horizontal | 1 | Freilaufdiode
36 | D4 | LED_D4.0mm | 1 | LED_D4.0mm
18 | Q1 | SOT-23 | 1 | IRLML5203
26 | Q2 | TO-92_Inline | 1 | BC547
45 | U1 | ORP_Meter | 1 | ORP_Meter
39 | U2 | PH_Meter | 1 | PH_Meter
3 | U5 | SOT-223-3_TabPin2 | 1 | AMS1117-3.3
47 | U7 | DIP802W53P254L950H420Q8N | 1 | PCF8583PN
37 | U8 | TQFP-44_10x10mm_P0.8mm | 1 | Atmega 1284P-A
46 | U9 | CC1101 | 1 | CC1101
49 | Y1 | Resonator_SMD_muRata_CSTCC-3pin_7.2x3.0mm_HandSoldering | 1 | muRata_CSTCC-3pin
28 | K1,K2 | Relay_DPDT_Omron_G5V-2 | 2 | Omron_G5V-2
10 | PS1/U6 | B0505S2WR2 | 1 | B0505S-2WR2
11 | PS2 | B0505S1WR2 | 1 | B0505S-1WR2
| Bezeichner | GehÃ¤use | Stk. | Bezeichnung
41 | SW1 | SW_SPST_FSMSM | 1 | SW_SPST_FSMSM
30 | J1 | JST_XH_B3B-XH-A_1x03_P2.50mm_Vertical | 1 | TerminalBlock_1x03_P2.54mm
17 | J10 | JST_XH_B6B-XH-A_1x06_P2.50mm_Vertical | 1 | TerminalBlock_1x06_P2.54mm
29 | J11 | JST_XH_B6B-XH-A_1x06_P2.50mm_Vertical | 1 | TerminalBlock_1x06_P2.54mm
33 | J12 | JST_XH_B3B-XH-A_1x03_P2.50mm_Vertical | 1 | TerminalBlock_1x03_P2.54mm
7 | J13 | JST_XH_B3B-XH-A_1x03_P2.50mm_Vertical | 1 | TerminalBlock_1x03_P2.54mm
44 | J14 | Micro-USB-auf-DIP-Adapter | 1 | Micro-USB-auf-DIP-Adapter
16 | J15 | JST_XH_B4B-XH-A_1x04_P2.50mm_Vertical | 1 | JST_1x04_P_Vertical
8 | J16 | PinHeader_1x02_P2.54mm_Vertical | 1 | PinHeader_1x02_Vertical
12 | J17 | PinHeader_1x02_P2.54mm_Vertical | 1 | PinHeader_1x02_Vertical
22 | J18 | BarrelJack_Horizontal | 1 | DC Buchse 5,5x2,5
4 | J2 | JST_XH_B3B-XH-A_1x03_P2.50mm_Vertical | 1 | TerminalBlock_1x03_P2.54mm
13 | J20 | PinHeader_1x02_P2.54mm_Vertical | 1 | PinHeader_1x02_Vertical
52 | J21 | PinHeader_1x02_P2.54mm_Vertical | 1 | PinHeader_1x02_Vertical
34 | J23 | JST_XH_B3B-XH-A_1x03_P2.50mm_Vertical | 1 | TerminalBlock_1x03_P2.54mm
14 | J24 | JST_XH_B2B-XH-A_1x02_P2.50mm_Vertical | 1 | TerminalBlock_1x02_P2.54mm
50 | J26 | PinHeader_1x02_P2.54mm_Vertical | 1 | PinHeader_1x02_Vertical
27 | J27 | PinHeader_1x02_P2.54mm_Vertical | 1 | PinHeader_1x02_Vertical
40 | J3 | JST_XH_B3B-XH-A_1x03_P2.50mm_Vertical | 1 | TerminalBlock_1x03_P2.54mm
32 | J4 | JST_XH_B3B-XH-A_1x03_P2.50mm_Vertical | 1 | TerminalBlock_1x03_P2.54mm
25 | J5 | JST_XH_B2B-XH-A_1x02_P2.50mm_Vertical | 1 | TerminalBlock_1x02_P2.54mm
9 | J6 | JST_XH_B2B-XH-A_1x02_P2.50mm_Vertical | 1 | TerminalBlock_1x02_P2.54mm
35 | J7 | JST_XH_B4B-XH-A_1x04_P2.50mm_Vertical | 1 | JST_1x04_P_Vertical
19 | J8 | PinSocket_1x06_P2.54mm_Vertical | 1 | PinSocket_1x06_Vertikal
42 | J9 | PinHeader_2x03_P2.54mm_Vertical | 1 | PinSocket_2x03_Vertikal
51 | JP5 | SolderJumper-3_P1.3mm_Bridged12_RoundedPad1.0x1.5mm_NumberLabels | 1 | SolderJumper-3_Bridged